## 工程量计算书(含部位、含特征)(横向)
街道新建食堂工程项目清单
工程名称：街道新建食堂
序号 | 项目名称 | 单位 | 数量
单项工程 -> 土建
1 | 破除原有砂石地面 厚度10cm | m2 | 151.47
2 | 新铺碎石垫层 | m3 | 41.878
3 | 新铺砂垫层 | m3 | 8.91
4 | 水泥砂浆找平层 5cm | m2 | 178.2
5 | 新铺瓷砖地面 800*800 | m2 | 151.47
6 | 地面铺石板 厚度2.5cm | m2 | 26.73
7 | 新砌红砖墙体 | m3 | 8.732
8 | 墙面水泥砂浆粉刷 | m2 | 90.352
9 | 墙面贴瓷砖 | m2 | 63.406
10 | 墙面刮腻子三道、水泥漆 | m2 | 68.474
11 | 集成吊顶 | m2 | 151.47
12 | 铝合金固定窗 （磨砂中空钢化玻璃） | m2 | 24.256
13 | 铝合金推拉窗（钢化玻璃） | m2 | 18.36
14 | 大理石洗菜盆 | 套 | 2
15 | 混凝土过梁打孔 直径5cm 厚度60cm | 个 | 8
16 | 混凝土过梁打孔 直径16cm 厚度60cm | 个 | 6
17 | 镀锌钢管窗框 100*100*2.2 | t | 0.868
18 | 窗框刷防锈漆2道、面漆1道 | t | 0.868
19 | 铝合金平开门 双开 | m2 | 14.536
20 | 1.5cm不锈钢天沟 截面 45cm+30cm+35cm+10cm | m | 13
21 | 墙体预埋铁件 | t | 0.764
22 | 钢构屋架 | t | 24.23
23 | 楼承板 | m2 | 188.658
工程名称：街道新建食堂
序号 | 项目名称 | 单位 | 数量
24 | 屋面防水卷材 | m2 | 188.658
25 | 屋面挤塑板 | m2 | 188.658
26 | 混凝土楼板 | m3 | 18.866
27 | 楼板钢筋 | t | 1.456
单项工程 -> 水电
1 | LED平板灯38W 600*600 | 套 | 16
2 | LED射灯 18W | 套 | 8
3 | 壁扇 | 套 | 8
4 | 空调插座 | 套 | 4
5 | 五孔插座 | 套 | 24
6 | 单联三控开关 | 套 | 2
7 | 单联单控开关 | 套 | 2
8 | ZABV4.0mm2 电线 | m | 240
9 | ZABV2.5mm2 电线 | m | 800
10 | KBG电工套管 DN20 | m | 360
11 | 接线盒 | 套 | 40
12 | 2P 20A空开 | 套 | 6
13 | DN20 PPR给水管 | m | 48
14 | DN50 PVC排水管 | m | 10
15 | DN110 PVC 排水管 | m | 72
16 | DN160 PVC 排水管 | m | 8
17 | 全铜洗菜盆龙头 | 套 | 2
18 | 4人座餐桌 | 套 | 40

## Sheet1
南街街道食堂修缮服务项目清单
工程名称：南街街道食堂修缮服务
序号 | 项目名称 | 单位 | 数量 | 备注
单项工程 -> 土建
1 | 破除原有砂石地面 厚度10cm | m2 | 75.74
2 | 新铺碎石垫层 | m3 | 20.94
3 | 新铺砂垫层 | m3 | 4.45
4 | 水泥砂浆找平层 5cm | m2 | 89.1
5 | 新铺瓷砖地面 800*800 | m2 | 75.74 | 东鹏
6 | 地面铺石板 厚度2.5cm | m2 | 13.37
7 | 新砌红砖墙体 | m3 | 4.37
8 | 墙面水泥砂浆粉刷 | m2 | 45.18
9 | 墙面贴瓷砖 | m2 | 31.71 | 东鹏
10 | 墙面刮腻子三道、水泥漆 | m2 | 34.24 | 水泥漆（三棵树牌）
11 | 集成吊顶 | m2 | 75.74
12 | 铝合金固定窗 （磨砂中空钢化玻璃） | m2 | 12.13 | 奋安
13 | 铝合金推拉窗（钢化玻璃） | m2 | 9.18 | 奋安
14 | 大理石洗菜盆 | 套 | 2 | 玉石
15 | 混凝土过梁打孔 直径5cm 厚度60cm | 个 | 4
16 | 混凝土过梁打孔 直径16cm 厚度60cm | 个 | 4
17 | 镀锌钢管窗框 100*100*2.2 | t | 0.434
18 | 窗框刷防锈漆2道、面漆1道 | t | 0.434 | 东海
19 | 铝合金平开门 双开 | m2 | 7.27 | 奋安
20 | 1.5cm不锈钢天沟 截面 45cm+30cm+35cm+10cm | m | 8.08
21 | 墙体预埋铁件 | t | 0.382
22 | 钢构屋架 | t | 11.923
23 | 楼承板 | m2 | 94.33
工程名称：南街街道修缮食堂服务
序号 | 项目名称 | 单位 | 数量
24 | 3mm厚SBS高聚物改性沥青自粘屋面防水卷材 | m2 | 94.33
25 | 25mm屋面挤塑板 | m2 | 94.33
26 | C30混凝土楼板 | m3 | 9.43
27 | 楼板钢筋 | t | 0.728
28 | 3mm厚不锈钢楼面边角反口（截面30cm+15cm） | m | 40.77
单项工程 -> 水电
1 | LED平板灯38W 600*600 | 套 | 6
2 | LED射灯 18W | 套 | 3
3 | 壁扇 | 套 | 3
4 | 空调插座 | 套 | 2
5 | 五孔插座 | 套 | 13
6 | 单联三控开关 | 套 | 2
7 | 单联单控开关 | 套 | 2
8 | ZABV4.0mm2 电线 | m | 139.62 | 太阳牌
9 | ZABV2.5mm2 电线 | m | 307.69 | 太阳牌
10 | KBG电工套管 DN20 | m | 146.15
11 | 接线盒 | 套 | 15
12 | 2P 20A空开 | 套 | 2 | 德力西
13 | DN20 PPR给水管 | m | 27.69
14 | DN50 PVC排水管 | m | 12.69
15 | DN110 PVC 排水管 | m | 27.69
16 | DN160 PVC 排水管 | m | 6.92
17 | 全铜洗菜盆龙头 | 套 | 1 | TOTO
18 | 4人座餐桌 | 套 | 19
备注：此次修缮服务需由施工方负责通过消防审验所有手续