## Sheet1
序号 | 产品名称 | 技术参数 | 数量 | 单位
1 | 音视频矩阵 | 1.采用纯插卡式箱体结构设计，模块化结构可配置为单一接口或多接口类型矩阵，板卡插槽采用工业PVC轨道，抗冲击性能好； 2.采用全数字主切换芯片，所有信号无压缩纯数字切换，无损传输； 3.支持不少于32路接口，支持3840×2160@30Hz的4K数字高清图像传输，视频带宽 12.5Gbit/s(400MHz)，兼容常规分辨率； ★4.设备无任何外置设备支持，可同时支持矩阵、拼接、坐席等应用功能。 5.支持立体声音频嵌入、分离功能，无缝切换功能，对数字、模拟信号均可实现无缝切换，无黑场； 6.兼容HDCP协议：可正常传输带内容保护的视频内容； 7.EDID支持自动读写、自动切换功能，同时支持手动读写功能，EDID可自动获取当前切换状态最佳分辨率，并自动输出分辨率以达到最佳显示效果； ★8.可配合终端实现KVM 功能，支持键鼠对主机进行远程控制,最大可支持4K分辨率,并向下兼容其他分辨率，满足视频信号无缝切换，主机至终端传输延时≤20ms； 9.支持前面板手动切换控制，LED发光按键，自带矩阵LED操作指引功能； ★10.支持双机热备份功能，当主用设备出现宕机时，系统可自行切换到备用设备，可确保系统的正常运行，热备份切换时间≤2秒； 11.面板支持10个场景的存储和调用，使用控制软件可实现任意数量的场景存储和调用； 12.所有信号采用总线交换技术，并采用单独的专用通道传输，确保所有图像的实时显示； 13.支持APP控制功能，可实现的信号切换、模式设定、通道名称编辑等功能； 14.支持视频画面预监功能，可在APP与中控触摸屏上查看，控制软件支持Windows、Android、iOS、麒麟等系统平台； 15.支持TCP/IP以太网控制，支持RS232控制协议，可以方便的与个人电脑、遥控系统或各种远端控制设备以及配合中控使用；信号制式HDMI、DVI、VGA、VIDEO、YPbPr、SDI；最大传播延时5nS(±1nS)，输入阻抗2KΩbalance，通道间隔离度＜65dB；切换速度 ≤150ns；频率响应（20~20kHz）±0.5dB。 | 1 | 套
备注：1、带★需提供国家认可的第三方检测机构出具的带有ilac-MRA、CNAS标识的检测报告； 2、在公示中标结果当天，第二天需完成设备安装调试工作，不影响次日会议；