## 终稿
序号 | 名称 | 参数 | 数量 | 单位
1 | 无线会议话筒 | 1、采用4.3寸触摸TFT显示屏，8个通道频道号，频率，电量，音量，音频电平； 2、内置啸叫抑制； 3、内置4种EQ模式； 4、具有一键静音，达到8个通道同时静音的功能。 接收机技术指标： 1、频率范围:640-690MHz 2、接收方式: 分集接收CPU自动选择最强信号通道 3、频带宽度:50MHz 4、动态范围：>90dB 5、峰值频偏：±45KHz 6、频率响应:50Hz-18KHz（±3dB） 发射器技术参数： 1、供电电压：4.2V/ 3000mAh 锂电 2、屏幕：2.4寸TFT彩屏 3、工作时间：发言模式>16小时，待机模式>30小时 4、咪管长度：220mm短方管 | 8 | 只
2 | 混音器 | 1、快速、无噪音选择话筒，自动根据背景噪音的变化进行调整。 2、激活其他话筒时自动进行增益（衰减话筒的数量）。 3、锁定最后一个话筒功能可以维持环境噪音 4、主动平衡话筒电平XLR输入和主动平衡6.话筒/线路电平XLR输出，带手动电平控制的辅助电平输入，带有电平控制的前面板耳机输出，带有可选阈值和LED指示灯的峰值响应输出限幅器，可连接多达400个话筒。 5、自动混音是一款强大的问题解决工具，如反馈前增益不足和语音不清晰。拥有独特的IntelliMix技术，是自动混音领域的行业领导者。 6、每个输入通道都有一个双频带均衡器和三个逻辑终端。均衡器减少多余的低频拾取。 | 3 | 台
3 | 天线放大器 | 1、提供使用2~4台UHF无线系列或其他系列各种自动选讯接收机的多频道系统，共用一对天线； 2、能在多频道同时使用排除混频干扰，其输出增益约等于1； 3、天线带两档可调增益； 4、四组电源输出：12V/600~1000mA。 5、频率范围：500-900MHz，输入截断点：+22dBm，输出阻抗：15dB min，阻抗：50Ω 指向，频宽：300MHz。 智慧融合控制平台： 1、★设备集成网络物联部分要求：可外接空调红外控制模块。可外接温度、湿度的采集模块，可外接智能插座红外遥控器控制； 2、★设备带有≥1.5寸OLED显示屏，可查询设备联网信息，对设备工作情况及负载情况进行精确判断，包括功率、电压、电流、温湿度等状态作出显示。 3、可自定义每路输出电路端口的名称，查询和控制各种用电多媒体设备的使用状况及状态。（提供产品此项功能配置界面截图） 4、设备支持TCP/IP集中或远程云平台管理，通过云端智慧安全控制管理平台无缝对接，包括设备的每路电源输出开关控制等。（提供终端远程控制界面截图）； 5、★设备安全性试验：接地电阻≤0.005Ω。 6、★以上技术规格所描述的端口固定集成要求：最新国标电源输出5孔插座口≥9个、千兆RJ45网络接口≥8个、SFP插槽≥1个、USB3.0接口≥1个、RJ45类型的485接口≥1个、RJ45管理口≥1个、1个≥1.5寸的OLED显示屏等须全部集成固定在此设备上。（提供设备整机实物图片佐证。） 7、★设备主机已集成智慧电能管理系统，支持电流、电压、功率以及温度的条件限定，实现设备对用电的过流、过压、过载、过温的实时保护，可实时本机查询各端口用电实时数据，实现所有输出线路的用电安全智能化管理。 | 1 | 对
备注：1、带★需提供国家认可的第三方检测机构出具的带有CMA或者CNAS标识的检测报告。 2、在公示中标结果当天，3天内签订合同并完成设备安装调试工作不影响会议使用。