## Sheet1
名称 | 最高限价（元） | 数量 | 规格 | 备注
经皮黄疸仪 | 12000元/台 | 1台 | 光源：氙闪光灯 测量方式：光反射式、蓝、绿光比较 测量精度(σ)：士1mg/dl或士17 umol/L 精密度(重复性)：RSD<2% 测量范围：0.0-25.0mg/dl或0.0-425 umol/L 示值误差：00-15±1 16-25±1.5 开机时间：开机即可检测，无需等待
多普勒胎心仪 | 2500/台 | 1台 | 工作电压：DC 4.5V 工作时间：≥8小时 探头频率：2.5MHz±15% 输出超声功率：<10.0mW 灵敏度：≥90dB（距探头表面距离200mm处最大综合灵敏度） 心率检测范围：50-240bpm 测量精度：±1bpm 空间峰值时间峰值负声压：P-＜1Mpa 输出波束声强：Iob＜10mW/cm2 空间峰值时间平均声强：Ispta＜100mW/cm2 超声换能器敏感元件有效面积：＞1.5cm2 ★插拔式超声探头 ★胎心显示：同步胎心音强度显示